## Локальная смета
СОГЛАСОВАНО: | [11 empty] | УТВЕРЖДАЮ:
_________________ | [11 empty] | _________________
" _____ " ________________ 201_ г. | [11 empty] | "____" ______________201_ г.
Жилой дом ул. Некрасова, 30, г. Курган
(наименование стройки)
ЛОКАЛЬНЫЙ СМЕТНЫЙ РАСЧЕТ №
|  | на | Ремонт крыши
(наименование работ и затрат, наименование объекта)
Основание:
|  |  | Сметная стоимость строительных работ _______________________________________________________________________________________________ | [5 empty] | ___________________________1085,769 |  | тыс. руб.
|  |  | Средства на оплату труда _______________________________________________________________________________________________ | [5 empty] | ___________________________109,802 |  | тыс. руб.
|  |  | Сметная трудоемкость _______________________________________________________________________________________________ | [5 empty] | _______________________________________________________________________________________________1080,08 |  | чел.час
Составлен(а) в текущих (прогнозных) ценах по состоянию на 1 квартал 2011 г.
№ пп | Обоснование | Наименование | Ед. изм. | Кол. | Стоимость единицы, руб. |  |  |  | Общая стоимость, руб. |  |  |  | Т/з осн. раб.на ед. | Т/з осн. раб. Всего | Т/з мех. на ед. | Т/з мех. Всего
[5 empty] | Всего | В том числе |  |  | Всего | В том числе
[6 empty] | Осн.З/п | Эк.Маш | З/пМех |  | Осн.З/п | Эк.Маш | З/пМех
1 | 2 | 3 | 4 | 5 | 6 | 7 | 8 | 9 | 10 | 11 | 12 | 13 | 14 | 15 | 16 | 17
Раздел 1. Новый Раздел
1 | ТЕРр58-20-02 | Смена обделок из листовой стали, поясков, сандриков, отливов, карнизов, шириной до: 0,7 м НР (9492,74 руб.): 83%*0,94 * 0.9 от ФОТ (13518,96 руб.) СП (7469,23 руб.): 65%*0.85 от ФОТ (13518,96 руб.) | 100 м | 2.2 | 4274.98 | 539.27 | 8.61 | 1.57 | 9404.96 | 1186.39 | 18.94 | 3.45 | 63.22 | 139.08 | 0.2 | 0.44
2 | ТЕРр58-17-02 | Разборка покрытий кровель: из листовой стали (вентшахты) НР (91,42 руб.): 83%*0,94 * 0.9 от ФОТ (130,2 руб.) СП (71,94 руб.): 65%*0.85 от ФОТ (130,2 руб.) | 100 м2 покрытий кровель | 0.14 | 82.26 | 81.82 | 0.44 |  | 11.52 | 11.46 | 0.06 |  | 10.49 | 1.47
3 | ТЕР09-03-014-01 | Монтаж металлического каркаса под козырек вентшахты НР (281,07 руб.): 90%*0,846 * 0.9 от ФОТ (410,17 руб.) СП (251,9 руб.): 85%*0,85 * 0.85 от ФОТ (410,17 руб.) | 1 т конструкций | 0.06 | 8871.3 | 553.07 | 978.39 | 48.7 | 532.28 | 33.18 | 58.7 | 2.92 | 63.28 | 3.8 | 4.01 | 0.24
4 | ТЕР09-04-002-01 | Монтаж кровельного покрытия из: профилированного листа при высоте здания до 25 м (вентшахта) КОЭФ. К ПОЗИЦИИ: 3.2..6 Монтаж конструкций, окрашенных в заводских условиях ОЗП=1,03; ТЗ=1,03 НР (389,45 руб.): 90%*0,846 * 0.9 от ФОТ (568,33 руб.) СП (349,03 руб.): 85%*0,85 * 0.85 от ФОТ (568,33 руб.) | 100 м2 покрытия | 0.14 | 13877.79 | 319.58 | 767.22 | 37.71 | 1942.89 | 44.74 | 107.41 | 5.28 | 36.57 | 5.12 | 2.93 | 0.41
5 | ТЕР09-03-014-01 | Монтаж металлического каркаса под козырек балконов НР (3373,4 руб.): 90%*0,846 * 0.9 от ФОТ (4922,81 руб.) СП (3023,22 руб.): 85%*0,85 * 0.85 от ФОТ (4922,81 руб.) | 1 т конструкций | 0.72 | 8871.3 | 553.07 | 978.39 | 48.7 | 6387.34 | 398.21 | 704.44 | 35.06 | 63.28 | 45.56 | 4.01 | 2.89
6 | ТЕР09-04-002-01 | Монтаж кровельного покрытия из: профилированного листа при высоте здания до 25 м (балконы) КОЭФ. К ПОЗИЦИИ: 3.2..6 Монтаж конструкций, окрашенных в заводских условиях ОЗП=1,03; ТЗ=1,03 НР (2336,79 руб.): 90%*0,846 * 0.9 от ФОТ (3410,08 руб.) СП (2094,22 руб.): 85%*0,85 * 0.85 от ФОТ (3410,08 руб.) | 100 м2 покрытия | 0.84 | 13877.79 | 319.58 | 767.22 | 37.71 | 11657.34 | 268.45 | 644.46 | 31.68 | 36.57 | 30.72 | 2.93 | 2.46
7 | ТЕР09-05-006-01 | Резка стального профилированного настила НР (427,44 руб.): 90%*0,846 * 0.9 от ФОТ (623,77 руб.) СП (383,07 руб.): 85%*0,85 * 0.85 от ФОТ (623,77 руб.) | 1 м реза | 18 | 22.43 | 3.05 | 0.61 |  | 403.74 | 54.9 | 10.98 |  | 0.34 | 6.12
8 | ТЕРр58-17-01 | Разборка покрытий кровель: из рулонных материалов НР (9295,92 руб.): 83%*0,94 * 0.9 от ФОТ (13238,66 руб.) СП (7314,36 руб.): 65%*0.85 от ФОТ (13238,66 руб.) | 100 м2 покрытий кровель | 8.58 | 137.27 | 135.8 | 1.47 |  | 1177.78 | 1165.17 | 12.61 |  | 17.41 | 149.38
9 | ТЕР12-01-017-01 | Разборка выравнивающих стяжек цементно-песчаных: толщиной 15 мм КОЭФ. К ПОЗИЦИИ: Демонтаж ОЗП=0,8; ЭМ=0,8 к расх.; ЗПМ=0,8; МАТ=0 к расх.; ТЗ=0,8; ТЗМ=0,8 НР (18611,94 руб.): 120%*0,846 от ФОТ (18333,27 руб.) СП (8609,76 руб.): 65%*0,85 * 0.85 от ФОТ (18333,27 руб.) | 100 м2 стяжек | 8.58 | 352.74 | 169.86 | 182.88 | 18.2 | 3026.51 | 1457.4 | 1569.11 | 156.16 | 21.78 | 186.87 | 1.55 | 13.3
10 | ТЕР12-01-017-02 | Разборка выравнивающих стяжек цементно-песчаных: на каждый 1 мм изменения толщины добавлять или исключать к (12-01-017-01) КОЭФ. К ПОЗИЦИИ: увеличение на толщину до 100 мм ОЗП=65; ЭМ=65 к расх.; ЗПМ=65; МАТ=65 к расх.; ТЗ=65; ТЗМ=65; Демонтаж ОЗП=0,8; ЭМ=0,8 к расх.; ЗПМ=0,64; МАТ=0 к расх.; ТЗ=0,8; ТЗМ=0,64 НР (4909,5 руб.): 120%*0,846 * 0.9 от ФОТ (5373,32 руб.) СП (2523,45 руб.): 65%*0,85 * 0.85 от ФОТ (5373,32 руб.) | 100 м2 стяжек | 8.58 | 180.96 | 40.56 | 140.4 | 14.56 | 1552.64 | 348 | 1204.64 | 124.92 | 5.2 | 44.62 | 1.25 | 10.73
11 | ТЕР12-01-017-01 | Устройство выравнивающих стяжек цементно-песчаных: толщиной 15 мм НР (20938,01 руб.): 120%*0,846 * 0.9 от ФОТ (22916,13 руб.) СП (10761,99 руб.): 65%*0,85 * 0.85 от ФОТ (22916,13 руб.) | 100 м2 стяжек | 8.58 | 1665.53 | 212.32 | 228.61 | 22.75 | 14290.25 | 1821.71 | 1961.47 | 195.2 | 27.22 | 233.55 | 1.94 | 16.65
12 | ТЕР12-01-017-02 | Устройство выравнивающих стяжек цементно-песчаных: на каждый 1 мм изменения толщины добавлять или исключать к (12-01-017-01) КОЭФ. К ПОЗИЦИИ: Увеличение толщ. до 100 мм ОЗП=65; ЭМ=65 к расх.; ЗПМ=65; МАТ=65 к расх.; ТЗ=65; ТЗМ=65 НР (6542,37 руб.): 120%*0,846 * 0.9 от ФОТ (7160,46 руб.) СП (3362,73 руб.): 65%*0,85 * 0.85 от ФОТ (7160,46 руб.) | 100 м2 стяжек | 8.58 | 4117.75 | 50.7 | 175.5 | 22.75 | 35330.3 | 435.01 | 1505.79 | 195.2 | 6.5 | 55.77 | 1.95 | 16.73
13 | ТЕР12-01-002-09 | Устройство кровель плоских из наплавляемых материалов: в два слоя НР (12249,02 руб.): 120%*0,846 * 0.9 от ФОТ (13406,25 руб.) СП (6295,91 руб.): 65%*0,85 * 0.85 от ФОТ (13406,25 руб.) | 100 м2 кровли | 8.58 | 9855.89 | 134.98 | 47.63 | 2.54 | 84563.54 | 1158.13 | 408.67 | 21.79 | 14.36 | 123.21 | 0.29 | 2.49
14 | ТЕР12-01-004-01 | Устройство примыканий рулонных и мастичных кровель к стенам и парапетам высотой: до 600 мм без фартуков НР (5877,73 руб.): 120%*0,846 от ФОТ (5789,73 руб.) СП (3198,83 руб.): 65%*0,85 от ФОТ (5789,73 руб.) | 100 м примыканий | 2.1 | 4988.62 | 239.6 | 189.78 | 3.05 | 10476.1 | 503.16 | 398.54 | 6.41 | 26.1 | 54.81 | 0.36 | 0.76
Итого прямые затраты по смете в ценах 2001г. | [8 empty] | 180757.19 | 8885.91 | 8605.82 | 778.07 |  | 1080.08 |  | 67.1
Итого прямые затраты по смете с учетом коэффициентов к итогам | [8 empty] | 769617.13 | 100961.71 | 49879.33 | 8840.44 |  | 1080.08 |  | 67.1
В том числе, справочно:
Перевод в текущие цены Протокол МВК за 1 кв. 2011гоода ОЗП=9,88; ЭМ=5,04; ЗПМ=9,88; МАТ=3,79 (Поз. 1-2, 8, 3-7, 9-14) | [8 empty] | 569185.01 | 78906.88 | 34767.51 | 6909.26
Производство строительных и других работ в существующих зданиях и сооружениях в стесненных условиях (МДС 811.35.2004) ОЗП=1,15; ЭМ=1,15; ЗПМ=1,15 (Поз. 1-2, 8, 3-7, 9-14) | [8 empty] | 19674.93 | 13168.92 | 6506 | 1153.1
Накладные расходы | [8 empty] | 94816.83
Сметная прибыль | [8 empty] | 55709.62
Итоги по смете:
Крыши, кровли (ремонтно-строительные) | [8 empty] | 91844.08 |  |  |  |  | 289.93 |  | 0.44
Строительные металлические конструкции | [8 empty] | 920143.2203 |  |  |  |  | 91.32 |  | 6
Кровли | [8 empty] | 726974.7 |  |  |  |  | 698.83 |  | 60.66
Итого | [8 empty] | 920143.58 |  |  |  |  | 1080.08 |  | 67.1
В том числе:
Материалы | [8 empty] | 618776.09
Машины и механизмы | [8 empty] | 49879.33
ФОТ | [8 empty] | 109802.15
Накладные расходы | [8 empty] | 94816.83
Сметная прибыль | [8 empty] | 55709.62
НДС 18% | [8 empty] | 993924.92
ВСЕГО по смете в том числе технический надзор 1% - 10 858 рублей | [8 empty] | 1085769 |  |  |  |  | 1080.08 |  | 67.1
Составил: _______________________